## Stream Table
Stream Number | 1 | 2 | 3 | 4 | 5 | 6 | 7 | 8 | 9 | 10 | 11 | 12 | 13 | 14 | 15 | 16 | 17 | 18
Temperature (◦C) | 108 | 280 | 300 | 120 | 280 | 280 | 280 | 20 | 20 | 80 | 20 | 40 | 220 | 220 | 20 | 80 | 220 | 220
Pressure (kPa) | 101.3 | 101.3 |  |  | 0.004 | 0.004 | 0.004 | 101.3 | 101.3 | 101.3 | 101.3 | 101.3 | 0.004 | 0.333 | 101.3 | 101.3 | 0.333 | 0.333
Mass Flow (kg/hour) | 166.3018 | 166.3018 | 887.5 | 887.5 | 166.3018 | 123.3979 | 36.8496 | 163.0175 | 16.1 | 16.1 | 6.87 | 6.87 | 123.3979 | 123.3979 | 119.7 | 119.7 | 0.32567 | 123.3979
Phase | V/L | V/L | V | V | V/L | V/L | V | S | V | V | L | L | V/L | V/L | L | L | V | V/L
Mass Fractions
PET | 5.6116e-05 | 5.6116e-05 | 0 | 0 | 5.6116e-05 | 0.74768 | 0 | 0 | 0 | 0 | 0 | 0 | 0.74768 | 0.74768 | 0 | 0 | 0 | 0.98995
EG | 8.5669e-07 | 8.5669e-07 | 0 | 0 | 8.5669e-07 | 0.00060134 | 0.99941 | 0 | 0 | 0 | 0 | 0 | 0.00060134 | 0.00060134 | 0 | 0 | 1 | 0.00013331
DEG | 2.6802e-07 | 2.6802e-07 | 0 | 0 | 2.6802e-07 | 0 | 0 | 0 | 0 | 0 | 0 | 0 | 0 | 0 | 0 | 0 | 0 | 0
H2O | 1.8145e-09 | 1.8145e-09 | 1 | 1 | 1.8145e-09 | 0.00043646 | 0.00058617 | 0 | 1 | 1 | 1 | 1 | 0.00043646 | 0.00043646 | 1 | 1 | 0 | 2.1243e-05
ACETALDYHYDE | 3.0699e-10 | 3.0699e-10 | 0 | 0 | 3.0699e-10 | 0 | 0 | 0 | 0 | 0 | 0 | 0 | 0 | 0 | 0 | 0 | 0 | 0
BHET | 0.99994 | 0.99994 | 0 | 0 | 0.99994 | 0.25128 | 0 | 0 | 0 | 0 | 0 | 0 | 0.25128 | 0.25128 | 0 | 0 | 0 | 0.0098949
DIBHET | 7.6758e-06 | 7.6758e-06 | 0 | 0 | 7.6758e-06 | 0 | 0 | 0 | 0 | 0 | 0 | 0 | 0 | 0 | 0 | 0 | 0 | 0
KTiO | 0 | 0 | 0 | 0 | 0 | 0 | 0 | 1 | 0 | 0 | 0 | 0 | 0 | 0 | 0 | 0 | 0 | 0
Total | 1 | 1 | 1 | 1 | 1 | 1 | 1 | 1 | 1 | 1 | 1 | 1 | 1 | 1 | 1 | 1 | 1 | 1
1300
1300

## Outputs from MATLAB
| CSTR | [6 empty] | PFR
| Molar Flows (mol/min) |  |  | Mass Flows (kg/hour) |  | Mass Fractions |  | Molar Concentrations (mol/L) | Molar Flows (mol/min) | Mass Flowrates (kg/hour) |  | Mass Flowrates (kg/hour) (SS) |  | Mass Fractions
PET | 8.03 |  |  | 92.5056 |  | 0.74768 |  | 0.135 | 0.29565 | 3.4059 |  | 122.1578 |  | 0.98995
BHET | 2.04 |  |  | 31.0896 |  | 0.25128 |  | 0.00102 | 0.0022338 | 0.034043 |  | 1.221 |  | 0.0098949
EG | 0.02 | 9.9 |  | 0.0744 | 36.828 | 0.00060134 | 0.99941 | 5.63e-05 | 0.0001233 | 0.00045866 |  | 0.016451 | 0.32567 | 0.00013331 | 1
H20 | 0.05 | 0.02 |  | 0.054 | 0.0216 | 0.00043646 | 0.00058617 | 3.09e-05 | 6.7671e-05 | 7.3085e-05 |  | 0.0026213 |  | 2.1243e-05 | 0
Total | 10.14 | 9.92 |  | 123.7236 | 36.8496 | 1 | 1 | 0.13611 | 0.29807 | 3.4405 |  | 123.3979 | 0.32567 | 0.99998 | 1
|  |  | Total | 160.5732 | [6 empty] | Total | 123.7236
[8 empty] | Output Flowrate (L/min) | Residence Time (hours)
| Total EG R | [6 empty] | 2.19 | 35.8667
| 3050 | 1525 | 94550
| MW |  | DP | MW (PET)
PET | 192 |  | 64.59 | 12401.28
BHET | 254
EG | 62
H20 | 18